## V1.0
Plasma_LF_Generator MCU Board Part List
Part Type Report1 for Plasma_LF_Gen_MCU_SCH_V1.0_20180122.sch on 2018-01-25 오후 3:41:37
No | P_value | Vendor | V_PN | V_Desc | Q'ty | Total | 재고 | Reference No. | P_size | Height | Unit Cost | Cost | MOQ | Cost | Type | PCB Decal | Agency | 2'nd Vendor
1 | 0.1uF | MURATA | GRM155R71C104KA88D | CAP CER 0.1uF 16V 10% X7R 0402 | 7 |  |  | C3,C19,C20,C21,C22,C23,C24 | 1.0x0.5 | 0.55mm | 10 | 70 | 10 | 100 | C-1005 | C-1005
2 | 4.7uF | MURATA | GRM155R61A475KEAAD | CAP CER 4.7uF 10V 10% X5R 0402 | 1 |  |  | C15 | 1.0x0.5 | 0.55mm | 10 | 10 | 10 | 100 | C-1005 | C-1005
3 | 8pF | MURATA | GRM1555C1H8R0DA01D | CAP CER 8pF 50V 0.5pF C0G 0402 | 2 |  |  | C112,C113 | 1.0x0.5 | 0.55mm | 10 | 20 | 10 | 100 | C-1005 | C-1005
4 | 20pF | MURATA | GRM1555C1H200JA01D | CAP CER 20pF 50V 5% C0G 0402 | 2 |  |  | C124,C125 | 1.0x0.5 | 0.55mm | 10 | 20 | 10 | 100 | C-1005 | C-1005
5 | 10uF | MURATA | GRM188R61E106MA73D | CAP CER 10uF 25V 20% X5R 0603 | 2 |  |  | C16,C18 | 1.6x0.8 | 0.95mm | 210 | 420 | 25 | 5250 | C-1608 | C-1608
6 | 4.7K | WALSIN | WR04X4701FTL | RES SMD 4.7K OHM 1% 1/16W 0402 | 1 |  |  | R1 | 1.0x0.5 | 0.40mm | 10 | 10 | 100 | 1000 | R-1005 | R-1005
7 | 470 | WALSIN | WR04X4700FTL | RES SMD 470 OHM 1% 1/16W 0402 | 5 |  |  | R2,R4,R6,R8,R19 | 1.0x0.5 | 0.40mm | 10 | 50 | 100 | 1000 | R-1005 | R-1005
8 | 10K | WALSIN | WR04X1002FTL | RES SMD 10K OHM 1% 1/16W 0402 | 7 |  |  | R3,R5,R7,R9,R10,R13,R14 | 1.0x0.5 | 0.40mm | 10 | 70 | 100 | 1000 | R-1005 | R-1005
9 | 0 | WALSIN | WR04X000PTL | RES SMD 0.0 OHM JUMPER 0402 | 5 |  |  | R11,R12,R15,R16,R37 | 1.0x0.5 | 0.40mm | 10 | 50 | 100 | 1000 | R-1005 | R-1005
10 | 19-217/W1D-APQHY/3T | EVERLIGHT | 19-217/W1D-APQHY/3T | Backlight LED SMD 1608 White | 5 |  |  | RX,+5V,PLASMA,PWR,TX | 1.6x0.8 | 0.4mm | 20 | 100 |  | 100 | LED-1608 | LED-1608
11 | LQM2HPZ2R2MG0 | Murata | LQM2HPZ2R2MG0 | FIXED IND 2.2UH 1.3A 80 MOHM SMD, SRF 40MHz | 1 |  |  | L4 | 2.5X2.0 | 1.00mm | 480 | 480 | 1 | 480 | LQM2HPZ2R2MG0 | LQM2HPZ2R2MG0 | ICbanQ
12 | PMBT2222 | NXP | PMBT2222 | Bipolar Transistors - BJT NPN SW 600MA 40V | 4 |  |  | Q1,Q2,Q3,Q4 | 3.0x2.5 | 1.10mm | 180 | 720 | 1 | 720 | PMBT2222 | PMBT2222 | ICbanQ
13 | STM32F070RBT6 | STMicroelectronics | STM32F070RBT6 | ARM Cortex-M0 Value line, 128 Kbytes Flash, 48 MHz CPU, SMD/SMT | 1 |  |  | U1 | 10x10 | 1.60mm | 3970 | 3970 | 1 | 3970 | STM32F070RBT6 | STM32F070RBT6 | ICbanQ
14 | LM3671MF-3.3 | TI | LM3671MF-3.3 | 2-MHz, 600-mA Step-Down DC-DC Converter | 1 |  |  | U5 | 3.05x3.0 | 1.45mm | 1750 | 1750 | 1 | 1750 | LM3671MF-3.3 | LM3671MF-3.3 | ICbanQ
15 | 12512WS-02B | YEONHO | 12512WS-02B | CON 2-pin, Throgh hole type | 1 |  |  | J7 | 5.0x3.6 | 4.2mm | 120 | 120 | 20 | 2400 | 12512WS-02B | 12512WS-02B | ic114
16 | 57102-G06-20LF | FCI | 57102-G06-20LF | 2.00mm pitch 40-pin(20x2) Header Post=4mm Tail=2.5mm | 2 |  |  | J9,J10 | 42x4.0 | 5.5mm | 4290 | 8580 | 1 | 8580 | HEADER_20X2 | HEADER_20X2 | ICbanQ
17 | 54102-S08-10 | FCI | 54102-S08-10 | 2.54mm pitch 10-pin(2x5) Header Post=5.84mm Tail=3.05mm | 1 |  |  | J103 | 12.7x4.83 | 5.84mm | 880 | 880 | 1 | 880 | A1-10PA-2.54DSA | A1-10PA-2.54DSA | ICbanQ | 54102-S1005LF | FCI
18 | YST-1502 SMD | 영성정공 | YST-1502 SMD | TACH Switch 8.0x3.7, T=2.5mm SMD | 1 |  |  | SW3 | 8.0x3.7 | 2.5mm | 100 | 100 | 10 | 1000 | YST-1502 | YST-1502 | ICbanQ
19 | ABS07-120-32.768KHz-T | ABRACON | ABS07-120-32.768KHz-T | 32.768KHz Crystal 6pF 20PPM | 1 |  |  | X100 | 3.2x1.5 | 0.9mm | 1750 | 1750 | 5 | 8750 | ABS07-32.768KHZ | ABS07-32.768KHZ | ICbanQ
20 | CX5032GA08000H0QSWZZ | AVX | CX5032GA08000H0QSWZZ | 8MHz XO | 1 |  |  | X101 | 5.0x3.2 | 1.1mm | 880 | 880 | 1000 | 880000 | CX5032GA08000H0QSWZZ | CX5032GA08000H0QSWZZ | ICbanQ
21 | NC | MURATA | GRM155R71C104KA88D | CAP CER 0.1uF 16V 10% X7R 0402 | 3 |  |  | C1,C2,C6 | 1.0x0.5 | 0.55mm |  | 0 | 10 | 0 | C-1005 | C-1005
22 | NC | WALSIN | WR04X1002FTL | RES SMD 10K OHM 1% 1/16W 0402 | 4 |  |  | R17,R18,R20,R21 | 1.0x0.5 | 0.40mm |  | 0 | 100 | 0 | R-1005 | R-1005
[12 empty] | 20050 |  | 918280
Design Part Type count: 14 | [10 empty] | 택배비 | 5000