## Plasma_LF_Gen_MCU_SCH_V1.0_2018
Part Type Report1 for Plasma_LF_Gen_MCU_SCH_V1.0_20180122.sch on 2018-02-20 오후 11:20:27
Set 수량
[12 empty] | 구매 |  | 5
No | Type | P_value | Vendor | V_PN | V_Desc | Q'ty | Reference No. | P_size | Height | PCB Decal | Unit Cost | Cost | Cost | 필요수량 | MOQ | 구매수량 | 구매금액 | ICBanQ
1 | C-1005 | 6pF | MURATA | GRM1555C1H8R0DA01D | CAP CER 6pF 50V 0.5pF C0G 0402 | 2 | C4,C5 | 1.0x0.5 | 0.55mm | C-1005 | 10 | 10 | 20 | 10
2 | C-1005 | 18pF | MURATA | GRM1555C1H200JA01D | CAP CER 18pF 50V 5% C0G 0402 | 2 | C7,C8 | 1.0x0.5 | 0.55mm | C-1005 | 10 | 10 | 20 | 10
3 | C-1005 | 0.1uF | MURATA | GRM155R71C104KA88D | CAP CER 0.1uF 16V 10% X7R 0402 | 7 | C3,C10,C11,C14,C17,C18,C19 | 1.0x0.5 | 0.55mm | C-1005 | 10 | 10 | 70 | 35
4 | C-1005 | 4.7uF | MURATA | GRM155R61A475KEAAD | CAP CER 4.7uF 10V 10% X5R 0402 | 1 | C15 | 1.0x0.5 | 0.55mm | C-1005 | 10 | 10 | 10 | 5
5 | C-1608 | 10uF | MURATA | GRM188R61E106MA73D | CAP CER 10uF 25V 20% X5R 0603 | 2 | C13,C16 | 1.6x0.8 | 0.95mm | C-1608 | 210 | 210 | 420 | 10
6 | R-1005 | 0 | WALSIN | WR04X000PTL | RES SMD 0.0 OHM JUMPER 0402 | 5 | R8,R9,R10,R13,R14 | 1.0x0.5 | 0.40mm | R-1005 | 10 | 10 | 50 | 25
7 | R-1005 | 470 | WALSIN | WR04X4700FTL | RES SMD 470 OHM 1% 1/16W 0402 | 5 | R1,R2,R3,R4,R5 | 1.0x0.5 | 0.40mm | R-1005 | 10 | 10 | 50 | 25
8 | R-1005 | 4.7K | WALSIN | WR04X4701FTL | RES SMD 4.7K OHM 1% 1/16W 0402 | 1 | R15 | 1.0x0.5 | 0.40mm | R-1005 | 10 | 10 | 10 | 5
9 | R-1005 | 10K | WALSIN | WR04X1002FTL | RES SMD 10K OHM 1% 1/16W 0402 | 3 | R6,R7,R16 | 1.0x0.5 | 0.40mm | R-1005 | 10 | 10 | 30 | 15
11 | LED-1608 | 19-21/R6C-AP1Q2/3T | EVERLIGHT | 19-21/R6C-AP1Q2/3T | Backlight LED SMD 1608 Red | 2 | LED1,LED4 | 1.6x0.8 | 1.0mm | LED-1608 | 20 | 20 | 40 | 10 | 10 | 20 | 400 | P005609821 | Control MCU에서도 사용 : 2배 구매
10 | LED-1608 | 19-217/W1D-APQHY/3T | EVERLIGHT | 19-217/W1D-APQHY/3T | Backlight LED SMD 1608 White | 2 | LED2,LED3 | 1.6x0.8 | 0.4mm | LED-1608 | 30 | 30 | 60 | 10 | 10 | 20 | 600 | P005609820 | Control MCU에서도 사용 : 2배 구매
12 | LED-1608 | 19-213/G6C-AN1P2 /3T | EVERLIGHT | 19-213/G6C-AN1P2 /3T | Backlight LED SMD 1608 Green | 1 | LED5 | 1.6x0.8 | 0.6mm | LED-1608 | 20 | 20 | 20 | 5 | 10 | 10 | 200 | P005609818 | Control MCU에서도 사용 : 2배 구매
13 | LQM2HPZ2R2MG0 | LQM2HPZ2R2MG0 | Murata | LQM2HPZ2R2MG0 | FIXED IND 2.2UH 1.3A 80 MOHM SMD, SRF 40MHz | 1 | L1 | 2.5X2.0 | 1.00mm | LQM2HPZ2R2MG0 | 430 | 380 | 380 | 5 | 1 | 20 | 7600 | P008172717 | Control MCU, Pipette에서도 사용 : 4배 구매
14 | STM32F070RBT6 | STM32F070RBT6 | STMicroelectronics | STM32F070RBT6 | ARM Cortex-M0 Value line, 128 Kbytes Flash, 48 MHz CPU, SMD/SMT | 1 | U1 | 10x10 | 1.60mm | STM32F070RBT6 | 2760 | 2340 | 2340 | 5 | 1 | 15 | 35100 | P007475431 | Pipette에서도 사용 : 10ea 추가 구매
15 | LM3671MF-3.3 | LM3671MF-3.3 | TI | LM3671MF-3.3 | 2-MHz, 600-mA Step-Down DC-DC Converter | 1 | U2 | 3.05x3.0 | 1.45mm | LM3671MF-3.3 | 1170 | 1170 | 1170 | 5 | 1 | 15 | 17550 | P002182619 | Pipette에서도 사용 : 10ea 추가 구매
18 | 54102-S08-05 | 54102-S08-05 | FCI | 54102-S08-05 | 2.54mm pitch 10-pin(2x5) Header Post=5.84mm Tail=3.05mm | 1 | J1 | 12.7x4.83 | 5.84mm | A1-10PA-2.54DSA | 890 | 890 | 890 | 5 | 1 | 2 | 1780 | P007602652 | Control MCU에서도 사용 : 2배 구매
16 | 53047-0210 | 53047-0210 | Molex | 53047-0210 | 1.25mm pitch CON 2-pin, Throgh hole type | 1 | J2 | 4.25x3.2 | 4.2mm | 53047-0210 | 50 | 50 | 50 | 10 | 100 | 100 | 5000 | P005634306 | Control MCU에서도 사용 : 2배 구매
17 | HEADER_20X2 | 57102-G06-20LF | FCI | 57102-G06-20LF | 2.00mm pitch 40-pin(20x2) Header Post=4mm Tail=2.5mm | 2 | J9,J10 | 42x4.0 | 5.5mm | HEADER_20X2 | 4180 | 4180 | 8360 | 10 | 1 | 4 | 16720 | P005013055 | Control MCU에서도 사용 : 2배 구매
19 | YST-1502 | YST-1502 SMD | ???? | YST-1502 SMD | TACH Switch 8.0x3.7, T=2.5mm SMD | 1 | SW1 | 8.0x3.7 | 2.5mm | YST-1502 | 100 | 100 | 100 | 5 | 10 | 10 | 1000 | P000096310 | Control MCU에서도 사용 : 2배 구매
20 | ABS07-32.768KHZ | ABS07-120-32.768KHz-T | ABRACON | ABS07-120-32.768KHz-T | 32.768KHz Crystal 6pF 20PPM | 1 | X1 | 3.2x1.5 | 0.9mm | ABS07-32.768KHZ | 840 | 840 | 840 | 5 | 1 | 5 | 4200 | P005745361
21 | ABM3-8.000MHZ-D2Y-T | ABM3-8.000MHZ-D2Y-T | AVX | ABM3-8.000MHZ-D2Y-T | CRYSTAL 8.0000MHZ 18PF SMD | 1 | X2 | 5.0x3.2 | 1.1mm | ABM3-8.000MHZ-D2Y-T | 720 | 590 | 590 | 5 | 1 | 10 | 5900 | P008255995 | Control MCU에서도 사용 : 2배 구매
22 | C-1005 | NC | MURATA | GRM155R71C104KA88D | CAP CER 0.1uF 16V 10% X7R 0402 | 3 | C1,C2,C6 | 1.0x0.5 | 0.55mm | C-1005 | 10 | 10
23 | R-1005 | NC | WALSIN | WR04X1002FTL | RES SMD 10K OHM 1% 1/16W 0402 | 4 | R11,R12,R17,R18 | 1.0x0.5 | 0.40mm | R-1005 | 10 | 10
| 1225-1205 | 1225-1205 | Any | 1225-1205 | 2.54mm pitch 10-pin(2x5) Header Post=6.0mm Tail=3.0mm | 1 |  |  |  |  | 30 | 30 | 30 | 5 | 1 | 10 | 300 | P005666489
| 15134-0201 | 15134-0201 | Molex |  | POWER CORD, 2P CRIMP SOCKET, 100MM, BLK - Ass'y Cable | 1 |  |  |  |  | 1670 | 1670 | 1670 | 5 | 1 | 5 | 8350 | P007557469
| HEADER_20X2 | 1320-1220 | Any | 1320-1220 | 2.00mm pitch 40-pin(20x2) Header Post=3.9mm Tail=2.8mm | 2 |  |  |  |  | 290 | 290 | 580 | 10 | 1 | 20 | 5800 | P005675364
| 2285-2-05 |  | Any |  | 2.54mm pitch 10-pin(2x5) Header Socket 몰드 중간 돌출 타입 Straight Type | [5 empty] | 660 | 660 | 0 | 10 | 1 | 4 | 2640 | P005655491
| 2343-2-20-G0 |  | Any |  | 2.00mm pitch 40-pin(20x2) Header Socket 몰드높이=4.3MM Straight Type | [5 empty] | 1200 | 1200 | 0 | 2 | 1 | 2 | 2400 | P005655933
[13 empty] | 15520 |  |  |  | 115540
Design Part Type count: 13 | [12 empty] | 1552 |  |  |  | 11554
[13 empty] | 17072 |  |  |  | 127094

## Device compare
No | Type | P_value | Vendor | V_PN | V_Desc | Q'ty | Reference No. | P_size | Height | PCB Decal | Unit Cost | Cost | 필요수량 | MOQ | 구매수량 | 구매금액 | ICBanQ
16 | 12512WS-02B | 12512WS-02B | YEONHO | 12512WS-02B | 1.25mm pitch CON 2-pin, Throgh hole type | 1 | J7 | 5.0x3.6 | 4.2mm | 12512WS-02B | 120 | 120 | 5 |  |  | 0
| 53047-0210 | 53047-0210 | Molex | 53047-0210 | 1.25mm pitch CON 2-pin, Throgh hole type | 1 | J7 | 4.25x3.2 | 4.2mm | 53047-0210 | 50 |  |  | 100 |  |  | P005634306
18 | 54102-S08-05 | 54102-S08-05 | FCI | 54102-S08-05 | 2.54mm pitch 10-pin(2x5) Header Post=5.84mm Tail=3.05mm | 1 | J103 | 12.7x4.83 | 5.84mm | A1-10PA-2.54DSA | 720 | 720 | 5 | 1 | 10 | 7200 | P007602652 | Control MCU에서도 사용 : 2배 구매
| 1225-1205 | 1225-1205 | Any | 1225-1205 | 2.54mm pitch 10-pin(2x5) Header Post=6.0mm Tail=3.0mm | 1 |  |  |  |  | 30 | 30 | 5 | 1 | 10 | 300 | P005666489
17 | HEADER_20X2 | 57102-G06-20LF | FCI | 57102-G06-20LF | 2.00mm pitch 40-pin(20x2) Header Post=4mm Tail=2.5mm | 2 | J9,J10 | 42x4.0 | 5.5mm | HEADER_20X2 | 3690 | 7380 | 10 | 1 | 20 | 73800 | P005013055 | Control MCU에서도 사용 : 2배 구매
| HEADER_20X2 | 1320-1220 | Any | 1320-1220 | 2.00mm pitch 40-pin(20x2) Header Post=3.9mm Tail=2.8mm | 2 |  |  |  |  | 290 | 580 | 10 | 1 | 20 | 5800 | P005675364
| 51021-0200 |  |  |  | 1.25mm Pitch Housing, Female, 2 Circuits | [5 empty] | 310 | 0 | 5 | 1 | 10 | 3100
| 50058-8000 |  |  |  | 1.25mm Pitch Crimp Terminal, Female, 28-32 AWG, Reel | [5 empty] | 20 | 0 | 5 | 100 | 10 | 200 |  | Pipette 재고
| 15134-0201 |  |  |  | POWER CORD, 2P CRIMP SOCKET, 100MM, BLK | [5 empty] | 1670 | 0 | 5 | 1 | 5 | 8350 | P007557469