## Issue list
Plasma Generator V1.0 Issue list
No | Date | Item | Status | Closed | Description | Solution | Commant
1 | 2018-05-20 | SCH/PCB | Closed | 2018-05-22 | DC/DC Converter(FST10-5FFM) 삭제하고, 외부 SMPS 사용 - Terminal Block으로 연결 | BR-762C-04 적용 - 250V / 10A
2 | 2018-05-20 | SCH/PCB | Closed | 2018-05-22 | 220VAC CON를 Terminal Block으로 변경 - SMPS와 공용으로 사용 | SMPS Terminal block가 별도로 사용 BR-900M-03 적용 - 250V / 20A
3 | 2018-05-23 | SCH/PCB | OPEN |  | Current transducer Vout에 RC filter 추가
4 | 2018-05-23 | Review | OPEN |  | Current transducer Vout에 대한 ADC 변환값이 위로 치우쳐 있음 - 7.5A에서 3.28V ( ADC 254 ) | 1. Voltage divider 추가 검토 2. RC filter에 의해 voltage drop이 발생하는 경우, RC filter tuning으로 range 조정이 가능할 수 있음
5 | 2018-05-23 | F/W | OPEN |  | Power 계산 table 작성 후 F/W 전달
6
7
8
9
10
11
12
13
14
15
16
17
18
19
20
21
22
23
24
25
26
27
28

## ECO list
Plasma Generator V1.0 ECO list
No | Date | Reference | Pin-Map | Before | After | Description | Comment
1 | 2018-05-22 | P1 |  | 5273-06A | BR-900M-03 | Screw Type의 CON로 변경
2 |  | SMPS |  | FST10-5FFM | - | 외부 SMPS사용
3 |  | P5 |  | - | BR-762C-04 | 외부 SMPS 연결을 위한 CON 추가
4
5
6
7
8
9
10
11
12 | [7 empty] | 28.5 | 7.5
13 | [7 empty] | 14.25 | 3.75 | 5.25
14 | [9 empty] | 12.75
15 | [7 empty] | 14
16 | [7 empty] | 7.4
17 | [7 empty] | 6.6
18
19
20 | [7 empty] | 7.62 | 32 | 6.27
21 | [7 empty] | 3.81 | 16 | 3.135
22
23
24 | [7 empty] | 3.81 | 11.43
25 | [7 empty] | 0.675 | 8.295
[8 empty] | 6.945 | 14.565