## Check list
1 | Board dead 원인 파악 | DC-DC Regulator가 dead 되는지 확인 | FST10-5FFM
|  | Fuse dead 발생 여부 | 250VAC 5A
Transformer 1,2차 coil중 어느쪽이 dead되는지 확인 - 1차측이 죽을 것으로 예상됨
통신 error 발생은 MCU board의 damage인지 확인 필요
2 | 회로 보강 | +5V, +15V DC/DC output에 콘덴서 추가 | FST10-5FFM
|  | 15V bias Transistor에 Bias 저항 필요 여부 확인 | Q1,Q2,Q3,Q4
|  | 2차측은 전류가 낮으므로 current detect이 안될것으로 판단됨 - 1차측에 연결 검토 | CAS_6-NP

## Power
|  | Input | Output |  |  |  | Input | Output
Turn ratio |  | 1 | 5 |  | Turn ratio |  | 1 | 40
300W | V | 150 | 750 | V | 300W | V | 28 | 1120 | V
| Power | 300 | 300 | W |  | Power | 300 | 300 | W
| I | 2 | 0.4 | A |  | I | 10.7143 | 0.26786 | A
150W | V | 220 | 1100 | V | 150W | V | 28 | 1120 | V
| Power | 150 | 150 | W |  | Power | 150 | 150 | W
| I | 0.68182 | 0.13636 | A |  | I | 5.3571 | 0.13393 | A
단가 | 20800

## Snubber Review
1. Snubber 회로 검토
1) Snubber 회로 추가시 Vgs 변화
=> Pulse Off시 역으로 걸리는 전압이 떨어진다.
2) Snubber 회로 추가시 전류 변화
=> FET의 전류가 삼각파 형태를 띄며, Low FET의 경우에는 전류 방향이 반대로 흐른다.
=> FET의 전류가 구형파 형태를 띄며, Low FET도 정상 방향으로 흐른다.
3) Snubber 회로 추가시 Transformer 전류 변화
=> Snubber가 없는 경우, Transformer의 전류가 안정화되지 않는다. Snubber 추가시 0.4msec내에 안정화 된다.

## Sheet2
1N4740A | Onsemi | Zener Diode Vz=10V Izsm=454mA 1W 5% DO-41
1N4744A | Onsemi | Zener Diode Vz=15V Izsm=304mA 1W 5% DO-41
Vin | 150 | V | T1 | 1 | L1 | 600 | uH
Vout | 750 | V | T2 | 5 | L2 | 15000