## Reset IC
MCU NRST Voltage detection threshold
| VDD | 3.3
| VIH | 1.8665
| VIL | 1.06
Reset IC operation
| Vcc | /RESET
| 3.3 | 3.3
| 3.2 | 3.2
| 3.1 | 3.1
| 3 | 3
| 2.9 | 2.9
| 2.8 | 2.8
| 2.7 | 2.7
| 2.6 | 0
NRST의 High level이 1.87이므로 /RESET 2.7V도 High로 인식한다.
23ㅛㅓ

## RS-232
LF Gen V1.0 |  |  | LF Gen Origin
MCU |  | B-to-B | B-to-B | Max232
USART1_RX | PA10 | 24 | 24 | R1_OUT | 12
USART1_TX | PA9 | 22 | 22 | T1_IN | 11
Pipette Proto V1.0 |  |  |  | Pipette Proto V2.0
MCU |  | Max3232 |  | MCU |  | Max3232
USART1_RX | PA9 | R1_OUT | 12 | USART1_RX | PA10 | R1_OUT | 12
USART1_TX | PA10 | T1_IN | 11 | USART1_TX | PA9 | T1_IN | 11

## SW Review
No | Issue Date | Status | Closed Date | Issue | Command
1 | 2018-06-27 |  |  | HAL_GPIO_WritePin(GPIOB, PWR_LED_Pin¦PLA_ON_LED_Pin, GPIO_PIN_RESET);
2
3
4
5
6
7
8
9
10
11
gpio.c
main.c
Clitask/device_rtx_cmds.c