## Sheet1
Item |  | Specifications
Electrical Data
| DC input voltage | 24V, ±15V, 5V
| Power (24V) | Max. 50W
| Power (±15V, 5V) | Max. 30W
Functional Data
| Control processor | TI DSP, 100MHz
| Control mode | Remote
| Control I/O | RS-232C
| MFC control port | 4
| Vacuum gauge port | 1
| Valve control port | 8
| User interface port | 2
| Extra port | Input port : 6 Output port : 6 ADC channel : 3 DAC channel : 4
| ADC resolution | 12bits
| DAC resolution | 12bits
Physical Data
| Dimensions | W184㎜ x H30㎜ x L115㎜
| Cooling | none
| Display | none
| I/O connector | Molex, 6pin/4pin
| Power connector | Terminal type, 6pin

## Sheet2
정렬후
G0
G1
G10
G11
G12
G13
G14
G15
G16
G17
G18
G19
G2
G20
G21
G22
G24
G25
G26
G27
G28
G29
G3
G30
G31
G32
G33
G34
G4
G5
G6
G7
G8
G9