## LF_Generator_Main_V1.0_SCH
Part Type Report1 for LF_Generator_Main_V1.0_SCH.sch on 2018-05-04 오후 1:35:35
VIA
No | USEINPARTSLIST | Type | Drill | PAD | Comp | P_value | Vendor | V_PN | V_Desc | Q'ty | Reference No. | Height | PCB Decal | P_size |  | 2'nd Vendor & Remark
1 | YES | PCX2-335MB474 | 1.2 | 2 | 350 | PCX2-335MB474 | PILKOR | 0.47uF / 275VAC | Box-Type Interference Suppression Film Capacitors, 0.47uF, 275VAC | 2 | C1,C2 | 19.5mm | PCX2-335MB474 | 26.0x10.0 | $
2 | YES | F472Z2KV | 1.2 | 2 | 100 | F472Z2kV | YK Corp | 4.7nF / 2kVDC | 4.7nF, 2kVDC ceramic high voltage capacitor | 2 | C3,C4 | 18.0mm | F472Z2KV | 15.5x4.5 | $
3 | YES | MT630V104K-15 |  |  | 100 | MT630V104K-15 | MECO Elec. | 0.1uF/630VDC | 0.1uF 630VDC Metallized Polyester Film Capacitor | 1 | C5 |  | C-1005 | 14.0x8.5 | $
4 | YES | C-1608 |  |  | 210 | 0.1uF | MURATA | GCM188R71H104KA57J | CAP CER 0.1UF 50V X7R 0603 | 5 | C6,C9,C13,C24,C25 | 0.95mm | C-1608 | 1.6x0.8 | $
5 | YES | TDAVN227M2G | 3 | 5 | 2500 | TDAVN227M2G | SAMYOUNG | 220uF/400V | ALUMINUM CAPACITORS, TDA(KMG) Series D30.0mm | 2 | C7,C8 | 30.0mm | TDAVN227M2G | D30.0mm | $
6 | YES | C-1608 |  |  | 210 | 2.2uF | MURATA | GRT188R61H225ME13D | CAP CER 2.2UF 50V X5R 0603 | 8 | C10,C14,C15,C16,C19,C20,C21,C22 | 0.95mm | C-1608 | 1.6x0.8 | $
7 | YES | C-1608 |  |  | 210 | 0.022uF | SAMSUNG | CL10B223JB8NNNC | CAP CER 0.022UF 50V X7R 0603 | 2 | C11,C23 | 0.95mm | C-1608 | 1.6x0.8 | $
8 | YES | ECW-FD2J225K | 1.2 | 2 | 1210 | ECW-FD2J225K | Panasonic | 2.2uF / 630VDC | Metallized Polyester Film Capacitor 2.2UF 630VDC | 2 | C17,C18 | 17.7mm | ECQ-E6225KF | 25.3xx12.4 | $
9 | YES | R-1608 |  |  | 10 | 1K | WALSIN |  | RES SMD 1K OHM 1% 1/10W 0603 | 7 | R1,R2,R3,R4,R15,R17,R18 | 0.40mm | R-1608 | 1.6x0.8 | $
10 | YES | MFR-50J-10R | 1.2 | 2 | 10 | MFR-50J-10R | YAGEO | 10 / 0.5W | Metal film resistor 10 0.5W 5%, 300V | 2 | R5,R6 | 3.3mm | MFR-1/2W | 9.0x3.3 | $
11 | YES | MFR-25J-10K |  |  | 10 | MFR-25J-10K | YAGEO | 10K / 0.25W | Metal film resistor 10K, 0.25W,5%, 250V | 3 | R7,R8,R19 | 2.4mm | MFR-1/4W | 6.4x2.4 | $
12 | YES | 2W_MOR | 1.2 | 2 | 10 | MFR200 | YAGEO | 150K / 2W | Metal Oxide film resistor 150K, 2W, 5%, 350V | 4 | R9,R10,R11,R12 | 5.0mm | MFR-2W | 15.5x5.0 | $
13 | YES | R-1608 |  |  | 10 | 4.7K | WALSIN |  | RES SMD 4.7K OHM 1% 1/10W 0603 | 2 | R13,R23 | 0.40mm | R-1608 | 1.6x0.8 | $
14 | YES | R-1608 |  |  | 10 | 2K | WALSIN |  | RES SMD 2K OHM 1% 1/10W 0603 | 1 | R16 | 0.40mm | R-1608 | 1.6x0.8 | $
15 | YES | MFR-50J-1M | 1.2 | 2 | 10 | MFR-50J-1M | YAGEO | 1M / 0.5W | Metal film resistor 1M 0.5W 5%, 300V | 1 | R20 | 3.3mm | MFR-1/2W | 9.0x3.3 | $
16 | YES | 3296W-503-LF |  |  |  | 3296W-503-LF | BOURNS | VR 5K | Potentiometers 5K LINEAR 10% DIP-3 | 1 | R21 | 11.55mm | PTV09A-4015U-B103 | 9.53x4.83 | $
17 | YES | R-1608 |  |  | 10 | 3K | WALSIN |  | RES SMD 3K OHM 1% 1/10W 0603 | 1 | R22 | 0.40mm | R-1608 | 1.6x0.8 | $
18 | YES | NTC_10D-11 | 1.2 | 2 | 80 | NTC 10D-11 | SAMKYUNG | NTC 10D-11 | Power Thermistor 10ohm 45sec | 1 | RT1 | 17.5mm | NTC_10D-11 | 12.5x7.5 | $
19 | YES | LF-1116 | 1.2 | 2 | 500 | LF-1116 |  | LF-1116 | LINEFILTER f=120HZ L:20mH, Pin size AC10mm/BD:10mm CD:13mm Tolerance¡¾20% | 1 | LF1 | 21.0mm | LF-1116 | 17.0x17.0 | $
20 | YES | 1N4740A | 1.2 | 2 | 30 | 1N4740A | Onsemi | 1N4740A | Zener Diode Vz=10V Izsm=454mA 1W 5% DO-41 | 2 | D1,D2 | 2.6mm | DO-204AL_DO-41 | 4.1x2.6 | $
21 | YES | 1N4744A | 1.2 | 2 | 30 | 1N4744A | Onsemi | 1N4744A | Zener Diode Vz=15V Izsm=304mA 1W 5% DO-41 | 2 | D3,D4 | 2.6mm | DO-204AL_DO-41 | 4.1x2.6 | $
22 | YES | GBU610 | 2 | 2.8 | 520 | GBU610 | LITEON Semi | GBU610 | GLASS PASSIVATED BRIDGE RECTIFIERS | 1 | D5 | 21.25mm | GBU610 | 22.3x3.56 | $
23 | YES | BR-FH1 | 2 | 2.8 | 70 | BR-FH1 | BEE-RYONG | BR-FH1 | Fuse holder DIP | 1 | F1 | 10.3mm | BR-FH1 | 24.5x9.8 | $
24 | YES | MMBT3904 |  |  | 180 | MMBT3904 | Onsemi | MMBT3904 | NPN General-Purpose Amplifier 200mA 40V SOT-23 | 2 | Q1,Q2 | 1.2mm | MMBT3904 | 2.92x2.40 | $
25 | YES | MMBT3906 |  |  | 200 | MMBT3906 | Onsemi | MMBT3906 | PNP General-Purpose Amplifier 200mA 40V SOT-23 | 2 | Q3,Q4 | 1.20mm | MMBT3906 | 2.92x2.40 | $
26 | YES | FDL100N50F | 2 | 2.8 | 16900 | FDL100N50F | On-Semi | FDL100N50F | MOSFET N-CH 500V 100A TO-264 | 2 | Q5,Q6 | 5.2mm | FDL100N50F | 26.4x20.2 | $
27 | YES | HCPL-3120-360E |  |  | 3640 | HCPL-3120-360E | AVAGO | HCPL-3120-360E | 2.5 Amp Output Current IGBT Gate Drive Optocoupler SMT | 2 | U1,U2 | 4.7mm | HCPL-3120-360E | 9.65x7.62 | $
28 | YES | MAX3232CSE |  |  | 5100 | MAX3232CSE | MAXIM | MAX3232CSE | 3.0V to 5.5V, Low-Power, up to 1Mbps, True RS-232 Transceivers Using Four 0.1?iF External Capacitors | 1 | U3 | 1.75mm | MAX3232ESE | 10x6.2 | $
29 | YES | CAS_6-NP |  |  | 2850 | CAS 6-NP | LEM | CAS 6-NP | 5V, 6A Current sensor | 1 | U4 | 16mm | CAS_6-NP | 21.91x13.4 | $
30 | YES | LM393M |  |  | 350 | LM393M | On Semi | LM393M | IC COMPARATOR DUAL DIFF 8-SOP | 1 | U5 | 1.75mm | LM393M | 6.2x5.0 | $
31 |  | HOLE4.0MM | [7 empty] | 6 | H1,H2,H3,H4,H5,H6 |  | HOLE4.0MM | 0 | $
32 | YES | JUMPER |  |  | 120 | 12512WS-04B | YEONHO | 12512WS-04B | CON 4-pin, Throgh hole type | 10 | J1,J5,J6,J7,J8,J13,J14,J15,J16,J17 | 4.2mm | 12512WS-04B | 7.5x3.6 | $
33 | YES | DSBU-9PIN |  |  | 250 | DSBU-9PIN-R/A | MOLEX | DSBU-9PIN-R/A | D-SUB PCB 2-row 9-pin Female Right angle | 1 | J2 | 12.5mm | DSBU-9PIN-R/A | 30.8x18.2 | $
34 | YES | HEADER_SOCKET_20X2 |  |  | 1200 | HEADER_SOCKET_2.0mm_2x20 | Any Vendor | HEADER_SOCKET_2.0mm_2x20 | 2.0mm Pitch Header Socket 2x20 Straight | 2 | J9,J10 | 4.3mm | HEADER_SOCKET_20X2 | 40.5x4.5 | $
35 | YES | 5273-06A | 2 | 2.8 | 120 | 5273-06A | MOLEX | 5273-06A | CON 6-pin, 3.96mm Pitch Throgh hole | 1 | P1 | 13.85mm | 5273-06A | 23.0x10.2 | $
36 | YES | CON2 |  |  | 120 | 12512WS-04B | YEONHO | 12512WS-04B | CON 4-pin, Throgh hole type | 1 | P2 | 4.2mm | 12512WS-04B | 7.5x3.6 | $
37 | YES | 5268-04 |  |  |  | 5268-04 | MOLEX | 5268-04 | CON Pin-4, 2.5mm pitch Right Angle | 2 | P3,P4 | 4.9mm | 12512WS-04B | 12.4x7.9 | $
38 | YES | FST10-5FFM |  |  | 20800 | FST10-5FFM | Power Plaza | FST10-5FFM | 67KHz 5V, 15V AC-DC converter 0.13A@220VAC | 1 | SMPS | 19.5mm | LM3671MF-3.3 | 58.0x45.0 | $
39 | YES | 78604/9MC |  |  | 480 | 78604/9MC | MURATA | 78604/9MC | General Purpose Pulse Transformers 10mH 2:1 SMT | 2 | TX1,TX2 |  | 78604/9MC | 0 | $
40 | YES | TRANSFORMER |  |  | 45000 | Transformer | ¼±AIAu±a | Transformer | High frequency transformer 1:5 | 1 | TX3 |  |  | 0 | $
41 | YES | MOV-14D471K | 1.2 | 2 | 500 | MOV-14D471K | BOURNS | MOV-14D471K | Metal Oxide Varistor Vmax=330VAC, 14mm radial | 1 | Z1 | 20mm | MOV-14D471K | 16.5x5.4 | $
Design Part Type count: 35